## Placa principal
Item | Ident | Cant | Tipo | Huella | Valor | Digikey | Link | Nota | Pendiente
1 | C101 | 4 | Capacitor_THT | CP_Radial_D18.0mm_P7.50mm | 47 uF/400 V | B43866C9476M-ND
2 | C102
3 | C103
4 | C104
5 | C105 | 4 | Capacitor_THT | CP_Radial_D18.0mm_P7.50mm | 47 uF/450 V | 495-6100-ND
6 | C106
7 | C107
8 | C108
9 | C109 | 2 | Capacitor_THT | CP_Radial_D18.0mm_P7.50mm | 0,1 uF |  |  | Capacitor cerámico | chequear footprint
10 | C110
11 | C111 | 1 | Capacitor_THT | C_Disc_D8.0mm_W2.5mm_P5.00mm | 1 uF |  |  | Capacitor cerámico multicapa | chequear footprint
12 | C112 | 1 | Capacitor_THT | CP_Radial_D18.0mm_P7.50mm | 220 uF | B43866A1227M-ND
13 | C113 | 2 | Capacitor_THT | CP_Radial_D8.0mm_P5.00mm | 0,33 uF |  |  | Capacitor poliester | chequear footprint
14 | C114
15 | C115 | 1 | Capacitor_THT | C_Disc_D8.0mm_W2.5mm_P5.00mm | 1 uF |  |  | Idem C111 | chequear footprint
16 | C116 | 1 | Capacitor_THT | CP_Radial_D18.0mm_P7.50mm | 220 uF | B43866A2227M-ND
17 | D101 | 2 | Diode_THT | D_DO-41_SOD81_P10.16mm_Horizontal | 1N4001 | 3372-1N4001TB-ND
18 | D102
19 | J101 | 1 | TerminalBlock | TerminalBlock_bornier-4_P5.08mm | 01x04 | OSTYD042150-ND
20 | J102 | 1 | Connector_Molex | Molex_KK-254_AE-6410-03A_1x03_P2.54mm_Vertical | 1x03 | WM4112-ND |  |  | Añadir con. Hembra y contactos
20a |  | 1 | Connector_Molex |  |  | 23-0022012031-ND |  | Hembra a cable
20b |  | 3 | Contacto |  |  | WM2758-ND
21 | J103 | 1 | Modulo USB |  |  |  | modulo USB |  | Cambiar footprint (5 patas)
22 | J104 | 2 | TerminalBlock | TerminalBlock_bornier-2_P5.08mm | 1x02 | OSTYD022150-ND
23 | J105
24 | J106 | 1 | Connector_USB | USB_A_Molex_67643_Horizontal | USB - A | WM4993-ND |  | Hembra a PCB
25 | J_M101 | 1 | Connector_Molex | Molex_KK-254_AE-6410-04A_1x04_P2.54mm_Vertical | 1X04 | WM4113-ND
25a |  | 1 | Connector_Molex |  |  | 0022012046-ND
25b |  | 4 | Contacto |  |  | WM2758-ND
26 | K103 | 1 | Relay_THT |  |  | 1-1462038-0
27 | L101 | 1 | Inductor_THT |  |  | M8373-ND | datasheet |  | cambiar footprint
28 | L102 | 2 | Inductor_THT |  |  | 495-77063-ND
29 | L103
30 | MOV101 | 1 | Varistor | RV_Disc_D15.5mm_W11mm_P7.5mm | S14K1000 |  | datasheet
31 | MOV102 | 1 | Varistor | RV_Disc_D15.5mm_W11mm_P7.5mm | S20K1000 |  | datasheet
32 | NTC101 | 1 | Varistor | RV_Disc_D12mm_W7.9mm_P7.5mm | 10D-11 | P7214-ND
33 | NTC102 | 1 | Varistor | RV_Disc_D21.5mm_W7.1mm_P10mm | 10D-20
34
35
36
37
38
39
40
41
42
43
44
45
46
47
48
49
50
51
52
53
54