## BarraCorto
Componente | Canti. | Valor | Referencia | Datasheet/Referencia | Fabricante | $ estimado | Subtotal | Nota
Barra LED | 1 | BARRA_LED | BAR1 | link mercadolibre |  | 219 | 219
Capacitor cerámico | 2 | 1uF | C1 C7 | ~ |  | 25 | 50 | multicapa
Capacitor electrolítico | 1 | 120uF | C2 | ~ |  | 130 | 130
| 4 | 47uF/400V | C3/6 | ~ |  | 340 | 1360
| 1 | 220uF | C8 | ~ |  | 160 | 160
| 4 | 47uF/450V | C9/12 | ~ |  | 340 | 1360
Diodo | 2 | 1N4001 | D1 D2 | ~ |  | 20 | 40
Fusible | 1 | 2A / 1000V | F1 | ~ |  | 330 | 330 | 14x51mm - comprar más de uno
| 1 | 3.5 A / 1500V | F2 | ~ |  | 330 | 330 | 14x51mm
Portafusibles | 1 |  |  | link mercadolibre | TEA Keland | 590 | 590 | 14x51mm (doble)
Bornera a tornillo | 6 | Bornera_01x04 (pcb) | J1-4/5 | link mercadolibre |  | 50 | 300 | enchufable
| 6 | Bornera_01x04 (cable) | J1-4/5 | ~ |  | 50 | 300 | enchufable
| 2 | Bornera_01x02 (pcb) | J2/3 | ~ |  | 50 | 100 | enchufable
| 2 | Bornera_01x02 (cable) | J2/3 | ~ |  | 50 | 100 | enchufable
Choke | 1 | 4.7 mH / 0.38A | L1 |  |  |  | 0
Choke modo comun | 2 | 10 mH | L2/3 |  |  |  | 0
Varistor | 1 | S14K880 | MOV1 | ~ |  |  | 0
| 1 | S20K1000 | MOV2 | ~ |  |  | 0
Termistor | 1 | 10D - 11 | NTC1 | link mercadolibre |  | 120 | 120
| 1 | 10D - 20 | NTC2 | link mercadolibre |  | 530 | 530
Resistencia | 9 | 1M/2W | R1/9 | ~ |  | 30 | 270 | metalfilm
| 1 | 5.6K/1W | R10 | ~ |  | 30 | 30
| 1 | 3.9K | R12 | ~ |  | 30 | 30
| 1 | 1.2K | R13 | ~ |  | 30 | 30
Diodo Zener | 1 | SMBJ15A | TVS1 | ~ |  |  | 0
| 1 | SMBJ20A | TVS2 | ~ |  |  | 0
Convertidor | 1 | AE15-EW-S12 | U1 |  | CUI INC | 0 | 0
| 1 | AE40-EW-S12 | U2 |  | CUI INC | 0 | 0
Driver LED | 1 | LM3914 | U3 | link mercadolibre |  | 320 | 320 | Trough Hole
Conector IDC 12(pcb) | 2 | [5 empty] | 0
Conector IDC 12(cable) | 2 | [5 empty] | 0
Cable IDC 12 | 1 | [5 empty] | 0 | en metros
LEDS | [5 empty] | 80 | 0
borneras | [6 empty] | 0
resistencias | [6 empty] | 0
regulador leds |  |  |  |  | Mean Well |  | 0
0
6699